## 1号门
云南省滇南中心医院（红河州第一人民医院） 1号门配置单
序号 | 设备名称 | 品牌 | 型号 | 产品图片 | 描述 | 单位 | 数量 | 单价 | 总价 | 备注
1 | 道闸 |  |  |  | • 电机上装有手轮装置，停电时，实现手动开启； • 遥控器：可分别控制道闸1、道闸2（开启、关闭、停止）； • 具备多种接口，可接入红外线、地感、雷达（出口闸机需要自动感应开启功能） • 环境适应性强，检测性能不受电磁干扰、光照、灰尘、雨雪等外界环境影响。 • 因室外使用，必须具有良好的耐用性。 | 台 | 2
2 | 防砸雷达 |  |  |  | • 雷达检测距离可调，检测宽度可调，操作方便，通用性强； • 无需学习背景，适应更多复杂现场环境； • 提供RS485串口或蓝牙通讯功能，手机APP，可对雷达进行在线调试、固件升级，操作更方便； • 安装与维护方便，所需人力少，工时短。 • 采用先进的信号处理技术，可稳定检测到行人和车辆，有效防止“砸车、砸人”事故的发生。 • 采用LED灯指示雷达工作状态，状态更直观。 • 自动记录雷达的配置参数，断电重启后可恢复至之前的工作状态； • 环境适应性强，检测性能不受电磁干扰、光照、灰尘、雨雪等外界环境影响。 • 因室外使用，必须具有良好的耐用性。 | 个 | 2
3 | 人脸识别一体机 |  |  |  | l 屏幕参数：7 英寸 LCD 触摸显示屏，屏幕比例 9:16，屏幕分辨率 600*1024；l 摄像头参数：采用宽动态 200 万双目摄像头，采用星光级图像传感器，无需白光补光灯，在暗光或无光环境下人脸识别效果不受影响；l 认证方式：支持人脸、刷卡（Mifare 卡/IC 卡、手机 NFC 卡、CPU 卡序列号、身份证卡序列号）、密码认证方式，可外接身份证、指纹、蓝牙、二维码功能模块；l 人脸识别：采用深度学习算法，支持单人或多人识别（最多 5 人同时认证）功能；支持照片、视频防假； 1:N 人脸识别速度＜0.2s，人脸验证准确率≥99%；人脸识别距离＞2m；l 存储容量：本地支持 1 万人脸库、5 万张卡，15 万条事件记录（T 型号支持 10 万人脸库、10 万张卡， 15 万条事件记录）；l 可视对讲：支持和海康互联 APP、室内机、管理机进行可视对讲；支持配置一键呼叫室内机或管理机；支持副门口机或围墙机模式； l 视频预览：支持管理中心远程视频预览，支持接入 NVR 设备，实现视频监控录像，编码格式 H.264 ；识别界面可配：识别主界面的“呼叫”、“密码”的按键图标可分别配置是否显示；l 认证结果显示可配：支持认证成功界面的“照片”、“姓名”、“工号”信息可配置是否显示；且支持姓名和工号的脱敏显示l 认证结果语音自定义：集成文字转语音（TTS）和语音合成技术，认证成功和认证失败的语音可以分别配置 4 个时间段进行自定义播报，同时认证成功的语音可叠加播报姓名；l 主题模式：支持认证模式和广告模式的主题模式；ü 认证模式：认证界面显示预览画面，认证时显示认证人员的姓名、工号、人脸图片等信息；ü 广告模式：支持图片（JPG 格式，分辨率建议 600*640，最多 8 张轮播）广告信息播放，且支持配置人脸识别失败时是否显示预览画面；l 外接安全模块：支持通过经销私有 RS485 接入门控安全模块，防止主机被恶意破坏的情况下，门锁不被打开；l 外接读卡器：支持通过韦根（W26/W34/W27/W35）接口外接 1 个读卡器；l 读卡器模式：支持通过经销私有 RS485 或韦根（W26/W34/W27/W35）接入门禁控制器，作为读卡器模式使用；l 门禁计划模板：支持 255 组计划模板管理，128 个周计划，1024 个假日计划；支持常开、常闭时段管理；l 多重认证：支持多个人员认证（人脸、刷卡等）通过后才开门；l 非授权人员核验：支持中心下发非授权人员信息，实现本地非授权人员核验；l 报警功能：设备支持防拆报警、门被外力开起报警、胁迫卡和胁迫密码报警、非授权人员报警等；l 事件上传：在线状态下将设备认证结果及联动抓拍照片实时上传给平台，支持断网续传功能，设备离线状态下产生事件在与平台连接后会重新上传; l 单机使用：设备可进行本地管理，支持本地注册人脸、查询、设置、管理设备参数等；l WEB 管理：支持手机及 PC 端 Web 操作，可进行人员管理、认证配置等操作。 | 台 | 1
4 | 门禁立柱 |  |  |  | 立式安装 | 个 | 2
5 | 门禁电源 |  |  |  | 输入电压AC110-240V;输入频率50-60Hz；输出电压DC12V,输出电流3A | 个 | 2
6 | 行人安检亭 |  |  |  | • 安检机移装至本亭内,安检机需占地9平米； • 非机动车道有延伸挑檐，为非机动车道闸机提供避雨； • 安检亭主体结构为钢结构，外墙面为金属复合板，材质具备耐候性、防腐蚀的特点；一侧墙面镶嵌钢化玻璃，搭配黑色金属收边条；通道两头采用铝合金加玻璃，上部开窗通风； • 安检亭外观和医院原有岗位亭保持一致。 • 进出口两端留1.5*2.2门洞，无需装门。 | 平米 | 12.25
| 安检机移装 | 安检机 | 安检机移装 | 安检机移装 | 安检机移装,含设备电源铺设等其余费用。 | 项 | 1
| 其余费用 |  |  |  | 含所有设备安装及配套实施（如：道闸机服务器、交换机、设备电源、网线等） | 项 | 1
6 | 合计 | 以上设备含36个月免费维保 | [5 empty] | 总合计

## 2-4号门
云南省滇南中心医院（红河州第一人民医院）2-4号门配置单
序号 | 设备名称 | 品牌 | 型号 | 产品参考图片 | 描述 | 单位 | 数量 | 单价 | 总价 | 备注
1 | 道闸 |  |  |  | • 电机上装有手轮装置，停电时，实现手动开启； • 遥控器：可分别控制道闸1、道闸2（开启、关闭、停止）； • 具备多种接口，可接入红外线、地感、雷达（出口闸机需要自动感应开启功能） • 环境适应性强，检测性能不受电磁干扰、光照、灰尘、雨雪等外界环境影响。 • 因室外使用，必须具有良好的耐用性。 | 台 | 6
2 | 防砸雷达 |  |  |  | • 采用79GHz MMIC技术，分辨率更高，检测更稳定； • 雷达检测距离可调，检测宽度可调，操作方便，通用性强； • 无需学习背景，适应更多复杂现场环境； • 提供RS485串口或蓝牙通讯功能，手机APP，可对雷达进行在线调试、固件升级，操作更方便； • 安装与维护方便，所需人力少，工时短。 • 采用先进的信号处理技术，可稳定检测到行人和车辆，有效防止“砸车、砸人”事故的发生。 • 采用LED灯指示雷达工作状态，状态更直观。 • 自动记录雷达的配置参数，断电重启后可恢复至之前的工作状态； • 环境适应性强，检测性能不受电磁干扰、光照、灰尘、雨雪等外界环境影响。 | 个 | 6
6 | 行人安检亭 |  |  |  | • 安检机移装至本亭内,安检机需占地9平米； • 非机动车道有延伸挑檐，为非机动车道闸机提供避雨； • 安检亭主体结构为钢结构，外墙面为金属复合板，材质具备耐候性、防腐蚀的特点；一侧墙面镶嵌钢化玻璃，搭配黑色金属收边条；通道两头采用铝合金加玻璃，上部开窗通风； • 安检亭外观和医院原有岗位亭保持一致。 • 进出口两端留1.5*2.2门洞，无需装门。 | 平米 | 12.25*3
| 安检机移装 | 安检机 | 安检机移装 | 安检机移装 | 安检机移装,含设备电源铺设等其余费用。 | 项 | 1*3
| 其余费用 |  |  |  | 含所有设备安装及配套实施（如：道闸机服务器、交换机、设备电源、网线等） | 项 | 1*3
6 | 合计 | 以上设备含36个月免费维保 | [5 empty] | 总合计
*该费用为2-4号门3个出入口改造的清单