## Sheet1
金秋家园信息化布置项目清单
序号 | 名称 | 品牌/产地 | 数量 | 单位 | 单价 | 技术要求
1 | 400万红外定焦防暴半球网络摄像机 |  | 8 | 个 |  | 1、 最大可输出400万(2560x1440)@25fps 2、 支持H.265编码，压缩比高，超低码流 3、 内置高效红外补光灯，最大红外监控距离30米 4、 支持ROI，SMART H.264/H.265，灵活编码，适用不同带宽和存储环境 5、 支持数字宽动态，3D降噪，强光抑制，背光补偿，数字水印，适用不同监控环境 6、 支持多种异常检测：动态检测，视频遮挡，网络断开，IP冲突，音频异常侦测，非法访问 7、 内置麦克风 8、 支持DC12V/PoE供电方式 9、 支持IP67、IK10防护等级
2 | 16口二层云管PoE交换机（含光模块） |  | 1 | 个 |  | 1、交换容量≥256Gbps；包转发率≥60Mpps； 2、具备不少于16个10/100/1000BASE-T电口(PoE)、2个10/100/1000BASE-T电口、2个1000BASE-X SFP端口； 3、支持3个拨码开关；管理开关：通过拨码开关切换管理/非管模式，其中管理模式包括本地WEB管理和云管理，出厂默认开启状态； 远距离供电：端口1-16延长传输距离至250米，端口协商速率降低为10Mbps（非管模式生效）； 4、支持PoE看门狗：端口1-16实时监听流量状态，2min内无流量重启PoE供电（非管模式生效） 5、支持通过APP、管理平台对接入交换机的端口进行速率、流控使能配置。（提供有效检测报告） 6、支持通过APP、管理平台在网络拓扑中跳转到交换机详情,包括基本信息、性能使用信息、交换机面板状态、端口信息。（提供有效检测报告） 7、环网协议：STP、RSTP； 8、VLAN功能：支持； 9、链路聚合：支持； 10、设备管理：WEB管理、APP管理； 11、供电方式：默认内置电源：100–240VAC，47–63Hz，3A Max 12、空载功耗：≤7.9W； 13、满载功耗：≤145.1W； 14、PoE：Port 1-2≤90W，Port 3-16≤30W，总功率≤135W； 15、散热方式：内置风扇散热； 16、安装方式：桌面式、机架式安装； 17、工作湿度：5%～95%RH(无凝结)； 18、工作温度：-10℃～55℃；
3 | 网络硬盘录像机 |  | 1 | 个 |  | 1、采用工业级微控制器；嵌入式Linux操作系统；支持操作界面:Web，本地GUI 2、应支持后智能分析：支持后智能人脸检测、人脸识别、周界防范、智能动检 3、人脸库容量不少于10个人脸库，2万张图片，总容量2.5G。每个人脸信息包括：姓名、性别、生日、地址、证件类型、证件编号、地区 4、车牌库容量不少于1. 2万个车牌号；2. 支持白名单，黑名单； 5、网络带宽补少于256Mbps接入、256Mbps存储、256Mbps转发 6、接入路数≥16路； 7、硬盘接口≥2个SATA，单盘最大支持不少于20T； 8、网络接口≥1个（10M/100M/1000M以太网口，RJ-45）
4 | 10TB硬盘（存90天） |  | 4 | 块 |  | 1、单盘容量：10TB； 2、缓存：256MB； 3、转速：7200RPM； 4、硬盘接口：SATA
5 | 27英寸监控显示器 |  | 1 | 台 |  | 1、屏幕尺寸≥27英寸； 2、分辨率≥1920×1080； 3、对比度≥1000:1； 4、刷新率≥100Hz； 5、面板技术：IPS； 6、色域：72%NTCS （典型）； 7、响应时间≤OD5ms； 8、使用寿命≥30000小时； 9、输入接口≥1个HDMI 1.4接口（1920×1080@100Hz）1个VGA接口（1920×1080@60Hz）； 10、供电方式：DC12V，2.5A；
6 | 配线模块 |  | 30 | 个 |  | 采用高强度PC材料，8线插针为磷青铜，保证大于250次的端接，镀金(20~50uinch)，插头插座可重复插拔不小于750次。满足-568A超五类传输标准，符合T568A和T568B线序，适用于设备间与工作区的通讯插座连接。符合千兆以太网应用系统，六类模块超越了所有六类部件的性能要求，可提供高达250MHz的可用带宽。后部的端接保护帽具有扣锁式设计，可以保证线缆避免端接后的过度弯曲、脱落和对接触点的保护，端接的打线卡口45度角设计，保障更可靠的接触点。 适用于设备间与工作区的通讯插座连接，外形紧凑，有通用线序标签清晰注于模块上，便于准确、快速地完成端接，扣锁式端接帽确保导线全部端接并防止滑动。
7 | 高拍仪 |  | 1 | 台 |  | 药房扫追溯码，A4幅面，同时读取条码80条，支持UDI，追溯码，商品码，即插即用，自动去重
8 | 无线扫码枪 |  | 1 | 台 |  | 药房快速入库扫码，无线，支持1维，2维，可充电，带底座